## Hoja1
"LISTA DE MATERIALES Y CANTIDADES"
SALÓN 1 NIVEL JARDÍN DE NIÑOS
DESCRIPCIÓN | CANTIDAD | UNIDAD
MATERIALES
CEMENTO | 14 | TON
ARENA | 2.5 | VIAJE
GRAVA | 2 | VIAJE
PIEDRA BRAZA | 1/2 | VIAJE (TORTON)
CAL HIDRA | 40 | BULTO
ESTRIBOS | 12 | KG
VARILLA 3/8" | 1 | TON
ALAMBRE RECOCIDO | 21 | KG
ALAMBRÓN | 54 | KG
TABICÓN DE 10*14*28 | 1533 | PZA
PINTURA
IMPERMEABILIZANTE FESTER | 36.57 | LT
PINTURA VINÍLICA MARCA COMEX Y SELLADOR COLOR BLANCO | 2 | BOTE (19LTS)
PINTURA VINÍLICA MARCA COMEX Y SELLADOR COLOR CAFÉ | 1 | BOTE (4 LTS)
IMPERMEABILIZANTE ROJO 3AÑOS 19 LTS FESTER TLFE004 | 3 | BOTE (19LTS)
INSTALACIÓN ELÉCTRICA
TUVO CONDUIT LIGERO DE 13MM*3M | 11 | PZA
PLACA DE DOS CONTACTOS CON TIERRA | 3 | PZA
INTERRUPTOR SENCILLO | 2 | PZA
MOBILIARIO
SILLA JARDÍN DE NIÑOS TUBULAR CUADRADO ALTURA 30 CM.[ESJN-3030] | 16 | PZA
MESA JARDÍN DE NIÑOS | 8 | PZA
MESA SENCILLA PARA MAESTRO | 1 | PZA
SILLA J RESPALDO TAPIZADO | 1 | PZA
PIZARRÓN | 1 | PZA
LUMINARIA
LUMINARIA FLUORESCENTE DE EMPOTRADO | 6 | PZA
CANCELERÍA
VENTANA DE ALUMINIO | 5.44 | M2
PUERTA SENCILLA DE ALUMINIO | 1 | PZA
SALÓN 2 NIVEL PRIMARIA
DESCRIPCIÓN | CANTIDAD | UNIDAD
MATERIALES
CEMENTO | 18.5 | TON
ARENA | 3.5 | VIAJE
GRAVA | 2.5 | VIAJE
PIEDRA BRAZA | 1/2 | VIAJE (TORTON)
CAL HIDRA | 43 | BULTO
ESTRIBOS | 25 | KG
VARILLA 3/8" | 1 | TON
ALAMBRE RECOCIDO | 19 | KG
ALAMBRÓN | 84 | KG
TABICÓN DE 10*14*28 | 2011 | PZA
PINTURA
IMPERMEABILIZANTE FESTER | 42.62 | LT
PINTURA VINÍLICA MARCA COMEX Y SELLADOR COLOR BLANCO | 2 | BOTE (19LTS)
IMPERMEABILIZANTE ROJO 3AÑOS 19 LTS FESTER TLFE004 | 4 | BOTE (19LTS)
INSTALACIÓN ELÉCTRICA
TUVO CONDUIT LIGERO DE 13MM*3M | 12 | PZA
PLACA DE DOS CONTACTOS CON TIERRA | 3 | PZA
INTERRUPTOR SENCILLO | 2 | PZA
MOBILIARIO
MESA PARA PRIMARIA MEMOSA | 15 | PZA
SILLA PRIMARIA CON CASCO DE POLIPROPILENO | 15 | PZA
MESA SENCILLA PARA MAESTRO | 2 | PZA
SILLA J RESPALDO TAPIZADO | 2 | PZA
PIZARRÓN | 2 | PZA
LUMINARIA
LUMINARIA FLUORESCENTE DE EMPOTRADO | 8 | PZA
CANCELERÍA
VENTANA DE ALUMINIO | 5.44 | M2
PUERTA SENCILLA DE ALUMINIO | 1 | PZA
DORMITORIO PARA MAESTROS
DESCRIPCIÓN | CANTIDAD | UNIDAD
MATERIALES
CEMENTO | 13 | TON
ARENA | 6.5 | VIAJE
GRAVA | 1.6 | VIAJE
PIEDRA BRAZA | 1.6667 | VIAJE (TORTON)
CAL HIDRA | 48 | BULTO
ESTRIBOS | 90 | KG
VARILLA 3/8" | 1 | TON
ALAMBRE RECOCIDO | 25 | KG
TABICÓN DE 10*14*28 | 1628 | PZA
PINTURA
IMPERMEABILIZANTE FESTER | 52 | LT
PINTURA VINÍLICA MARCA COMEX Y SELLADOR COLOR BLANCO | 2 | BOTE (19LTS)
IMPERMEABILIZANTE ROJO 3AÑOS 19 LTS FESTER TLFE004 | 3 | BOTE (19LTS)
ACQUA 100® ESMALTE PREMIUM BASE AGUA | 1 | BOTE 19L
INSTALACIÓN ELÉCTRICA
TUVO CONDUIT LIGERO DE 13MM*3M | 17 | PZA
PLACA DE DOS CONTACTOS CON TIERRA | 7 | PZA
INTERRUPTOR SENCILLO | 3 | PZA
INTERRUPTOR DE ESCALERA | 4 | PZA
PLACA TRADICIONAL | 4 | PZA
PORTA LÁMPARA REDONDO CUERPO DE PORCELANA Y CASQUILLO DE LATÓN | 5 | PZA
MOBILIARIO
BASE SKY BED ELITE INDIVIDUAL MARCA SKY BED | 2 | PZA
COLCHÓN RESTONIC SÚPER HOTEL INDIVIDUAL MARCA RESTONIC | 2 | PZA
LAVABO HD COSMOS 4" BLANCO MARCA, ORIÓN | 1 | PZA
WC ECO JAZMÍN 2P EL BLANCO CATO | 1 | PZA
CALENTADOR DE AGUA DE PASO COXDP-06 GEN 2 LP 50301010041 CL | 1 | PZA
REGADERA CHUMA 3001B CON BRAZO CROMO URREA | 1 | PZA
TARJA DE ACERO INOXIDABLE C-102N DERECHA 87X54 SATINADO | 1 | PZA
LUMINARIA
FOCO TWISTER FLUORESCENTE DE 42 W | 5 | PZA
ARBOTANTE EXTERIOR CON LÁMPARAS LED DE 3.3 W | 3 | PZA
CANCELERÍA
VENTANA DE ALUMINIO | 6.92 | M2
PUERTA SENCILLA DE ALUMINIO | 3 | PZA
INSTALACIÓN HIDRÁULICA
TUBO PLUS DE 1/2" *4M | 5 | PZA
TUBO PLUS DE 3/4" *1M | 9 | PZA
UNIÓN "TEE" DE 19 | 3 | PZA
UNIÓN "TEE" DE 13 | 3 | PZA
UNIÓN "TEE" DE 19 A 13 | 1 | PZA
CODOS DE 90° | 7 | PZA
CODO DE 13MM | 4 | PZA
VÁLVULA DE GLOBO | 1 | PZA
VÁLVULA CHECK | 1 | PZA
TUERCA UNIÓN | 3 | PZA
INSTALACIÓN HIDROSANITARIAS
TUBO PVC DE 2" 6M | 1 | PZA
TUBO PVC DE 4" 6M | 1 | PZA
UNIÓN "YEE" | 2 | PZA
UNIÓN "YEE" CON SALIDA REDUCIDA | 2 | PZA
CODO DE 90° 4" | 1 | PZA
CODO DE 90° 2" | 3 | PZA
COPLE 2" | 1 | PZA
COPLE 4" | 1 | PZA
PEGAMENTO DE PVC 16 OZ | 1 | BOTE
TAPA DE REGISTRO | 4 | PZA
REGISTROS DE 60*40 CM | 4 | PZA
TUBO DE ALBAÑAL PARA DRENAJE | 16 | PZA
COLADERA HELVEX 25 | 2 | PZA
AZULEJOS
AZULEJO CREMA MARFIL CLARO ESMALTADO ETT ALTO PEI IV 40*40CM | 3.37 | M2
ADHESIVO PORCELÁNICO 20KG | 1 | BULTO
SANITARIOS DE ALUMNOS
DESCRIPCIÓN | CANTIDAD | UNIDAD
MATERIALES
CEMENTO | 12 | TON
ARENA | 3 | VIAJE
GRAVA | 1.1667 | VIAJE
PIEDRA BRAZA | 1 | VIAJE (TORTON)
CAL HIDRA | 61 | BULTO
ESTRIBOS | 72 | KG
VARILLA 3/8" | 3/5 | TON
ALAMBRE RECOCIDO | 20 | KG
TABICÓN DE 10*14*28 | 2201 | PZA
PINTURA
IMPERMEABILIZANTE FESTER | 47 | LT
PINTURA VINÍLICA MARCA COMEX Y SELLADOR COLOR BLANCO | 1 | BOTE (19LTS)
IMPERMEABILIZANTE ROJO 3AÑOS 19 LTS FESTER TLFE004 | 1.5 | BOTE (19LTS)
ACQUA 100® ESMALTE PREMIUM BASE AGUA | 2 | BOTE 19L
INSTALACIÓN ELÉCTRICA
TUVO CONDUIT LIGERO DE 13MM*3M | 9 | PZA
PLACA DE DOS CONTACTOS CON TIERRA | 2 | PZA
INTERRUPTOR SENCILLO | 1 | PZA
PLACA TRADICIONAL | 3 | PZA
PORTA LÁMPARA REDONDO CUERPO DE PORCELANA Y CASQUILLO DE LATÓN | 6 | PZA
MOBILIARIO
LAVABO HD COSMOS 4" BLANCO MARCA, ORIÓN | 6 | PZA
WC ECO JAZMÍN 2P EL BLANCO CATO | 6 | PZA
MINGITORIO TERRA II BLANCO CATO | 2 | PZA
LUMINARIA
FOCO TWISTER FLUORESCENTE DE 42 W | 6 | PZA
ARBOTANTE EXTERIOR CON LÁMPARAS LED DE 3.3 W | 3 | PZA
CANCELERÍA
VENTANA DE ALUMINIO | 2.66 | M2
PUERTA SENCILLA DE ALUMINIO | 3 | PZA
INSTALACIÓN HIDRÁULICA
TUBO PLUS DE 1/2" *4M | 9 | PZA
TUBO PLUS DE 3/4" *1M | 24 | PZA
TUBO PLUS DE 4" 4M | 6 | PZA
UNIÓN "TEE" DE 19 | 4 | PZA
UNIÓN "TEE" DE 25 | 2 | PZA
UNIÓN "TEE" DE 13 | 3 | PZA
UNIÓN "TEE" DE 19 A 13 | 1 | PZA
CODOS DE 90° | 8 | PZA
CODO DE 13MM | 4 | PZA
CODOS DE 90° 25 MM | 4 | PZA
VÁLVULA DE GLOBO | 7 | PZA
VÁLVULA CHECK | 2 | PZA
TUERCA UNIÓN | 4 | PZA
VÁLVULA DE NARIZ | 2 | PZA
INSTALACIÓN HIDROSANITARIAS
TUBO PVC DE 2" 6M | 3 | PZA
TUBO PVC DE 4" 6M | 3 | PZA
UNIÓN "YEE" | 10 | PZA
UNIÓN "YEE" SENCILLA | 12 | PZA
UNIÓN "YEE" CON SALIDA REDUCIDA | 1 | PZA
CODO DE 90° 4" | 8 | PZA
CODO DE 90° 2" | 9 | PZA
COPLEE 2" | 3 | PZA
COPLEE 4" | 3 | PZA
COLADERA HELVEX 25 | 2 | PZA
PEGAMENTO DE PVC 16 OZ | 2 | BOTE
TAPA DE REGISTRO | 4 | PZA
REGISTROS DE 60*40 CM | 4 | PZA
TUBO DE ALBAÑAL PARA DRENAJE | 16 | PZA
TINACO DE 750L | 2 | PZA
AZULEJOS
AZULEJO CREMA MARFIL CLARO ESMALTADO ETT ALTO PEI IV 40*40CM | 3.37 | M2
ADHESIVO PORCELÁNICO 20KG | 1 | BULTO
BIBLIOTECA
DESCRIPCIÓN | CANTIDAD | UNIDAD
MATERIALES
CEMENTO | 8 | TON
ARENA | 2.5 | VIAJE
GRAVA | 1 | VIAJE
PIEDRA BRAZA | 1/2 | VIAJE (TORTON)
CAL HIDRA | 28 | BULTO
ESTRIBOS | 44 | KG
VARILLA 3/8" | 1/2 | TON
ALAMBRE RECOCIDO | 15 | KG
TABICÓN DE 10*14*28 | 1325 | PZA
PINTURA
IMPERMEABILIZANTE FESTER | 12.33 | LT
PINTURA VINÍLICA MARCA COMEX Y SELLADOR COLOR BLANCO | 1 | BOTE (19LTS)
IMPERMEABILIZANTE ROJO 3AÑOS 19 LTS FESTER TLFE004 | 2 | BOTE (19LTS)
INSTALACIÓN ELÉCTRICA
TUVO CONDUIT LIGERO DE 13MM*3M | 17 | PZA
PLACA DE DOS CONTACTOS CON TIERRA | 7 | PZA
INTERRUPTOR SENCILLO | 2 | PZA
MOBILIARIO
SILLA JARDÍN DE NIÑOS TUBULAR CUADRADO ALTURA 30 CM.[ESJN-3030] | 4 | PZA
MESA JARDÍN DE NIÑOS | 2 | PZA
MESA PARA PRIMARIA MEMOSA | 3 | PZA
SILLA PRIMARIA CON CASCO DE POLIPROPILENO | 3 | PZA
MESA PARA COMPUTADORA DE 3 PLAZAS | 1 | PZA
ANAQUEL ESQUELETO DE 7 ENTREPAÑOS | 5 | PZA
LUMINARIA
LUMINARIA FLUORESCENTE DE EMPOTRADO | 6 | PZA
CANCELERÍA
VENTANA DE ALUMINIO | 3.34 | M2
PUERTA SENCILLA DE ALUMINIO | 1 | PZA
PLAZA CÍVICA
DESCRIPCIÓN | CANTIDAD | UNIDAD
MATERIALES
ARMEX 10X25 | 12 | Pz
VARILLA DE 1/2" | 2 | Pz
PISO | 48 | m2
MALLA PARA PISO | 0.5 | m2
VIAJE DE ARENA | 1.435 | Viaje (6M3)
VIAJE DE GRAVA | 0.67267 | Viaje (6M3)
CEMENTO | 2.5 | Ton
REGISTROS
DESCRIPCIÓN | CANTIDAD | UNIDAD
MATERIALES
CEMENTO | 2 | TON
ARENA | 2/7 | VIAJE
GRAVA | 1/6 | VIAJE
TUVO DE ALBAÑAL | 29 | PZA
CAL HIDRA | 4 | BULTO
TABIQUE ROJO | 665 | PZA
TAPA DE REGISTRO DE FO ÁNGULO TIPO LIGERO 1 1/4"*1/8" Y 1" *1/8" CON REFUERZO DE ALAMBRÓN | 7 | PZA
CISTERNA
DESCRIPCIÓN | CANTIDAD | UNIDAD
MATERIALES
TAPA DE REGISTRO DE FO ÁNGULO TIPO LIGERO 1 1/4"*1/8" Y 1" *1/8" CON REFUERZO DE ALAMBRÓN | 2 | PZA
TABIQUE ROJO RECOCIDO DE 7*14*28 CM | 740 | PZA
MALLA PARA PISO | 6.25 | M2
VIAJE DE ARENA | 3/8 | VIAJE(6M3)
VIAJE DE GRAVA | 1/7 | VIAJE (6M3)
CEMENTO | 8/9 | TON
BOMBA SUMERGIBLE MÚNICH | 1 | PZA
VÁLVULA DE FONDO 1" PICHANCHA | 1 | PZA
ILUMINACIÓN EXTERIOR
DESCRIPCIÓN | CANTIDAD | UNIDAD
ILUMINACIÓN EXTERIOR
ARBOTANTE EXTERIOR CON LÁMPARAS LED DE 3.3 W | 21 | PZA
LÁMPARA EXTERIOR (FOCO DE VAPOR DE SODIO) | 3 | PZA
POSTE DE LÁMPARA | 3 | M2
BEBEDEROS
DESCRIPCIÓN | CANTIDAD | UNIDAD
BEBEDEROS
BEBEDERO DE 3 TOMAS PARA ADOSAR A MURO CON BASE, MARCA INSTAPURA, MODELO IPCB- 4001 | 1 | PZA
INSTALACIÓN AGUA PLUVIAL
DESCRIPCIÓN | CANTIDAD | UNIDAD
INSTALACIÓN AGUA PLUVIAL
TUBO PVC DE 2" 6M | 10 | PZA
CODO DE 90° 2" | 7 | PZA
"T" DE 2" PVC | 3 | PZA
CODO DE 45° DE PVC | 2 | PZA
PEGAMENTO DE PVC 16 OZ | 1 | BOTE
REJILLA PARA COLADERA DE AGUA PLUVIAL | 6 | PZA
PISO DE ADOCRETO
DESCRIPCIÓN | CANTIDAD | UNIDAD
PISO DE ADOCRETO
ADOCRETO ROJO DE 20*20 | 480 | PZA
TEZONTLE | 3 | VIAJE
ARENA | 0.37283 | VIAJE(6M3)